## Parameters
No. | Module | ParaType | DisplayType | Parameter | Description | FunctionCode | StartAddress | DataType | Reg_Bits | Reg_BitsNum | Scalefac | Scaleoff | Endian | Unit | Comment | DefaultValue
|  | RunStatus | num | CustomPower | [9 empty] | kW
|  | RunStatus | num | CustomEnergy | [9 empty] | kWh
|  | RunStatus | num | CustomHB | [9 empty] | NA
1 | M1 | RunStatus | num | m1_runfrequency | 运行频率 | 0x03 | 7000H | I16 |  |  | 0.01 | 0 |  | Hz | 运行频率(Hz)
2 | M1 | RunStatus | num | m1_setfreq | 设定频率 | 0x03 | 7001H | I16 |  |  | 0.01
3 | M1 | RunStatus | line | m1_busbar_voltage | 母线电压 | 0x03 | 7002H | I16 |  |  | 0.1 | 0 |  | V | 母线电压(V)
4 | M1 | RunStatus | line | m1_output_voltage | 输出电压 | 0x03 | 7003H | I16 |  |  | 1 | 0 |  | V | 输出电压(V)
5 | M1 | RunStatus | line | m1_output_current | 输出电流 | 0x03 | 7004H | I16 |  |  | 0.01 | 0 |  | A | 输出电流(A)
6 | M1 | RunStatus | line | m1_output_p | 输出功率 | 0x03 | 7005H | I16 |  |  | 0.1 | 0 |  | kW
7 | M1 | RunStatus | line | m1_output_torque | 输出转矩 | 0x03 | 7006H | I16 |  |  | 0.1 | 0 |  | % | 输出转矩(%) 电机额定转矩的百分比输出
8 | M1 | RunStatus | line | m1_loadspeed | 负载速度 | 0x03 | 700EH | I16 |  |  | 1 | 0 |  | m/Min
9 | M1 | RunStatus | line | m1_feedbackspeed | 反馈速度 | 0x03 | 7013H | I16 |  |  | 0.01 | 0 |  | Hz
10 | M1 | RunStatus | line | m1_linespeed | 线速度 | 0x03 | 7018H | I16 |  |  | 1 | 0 |  | m/Min
11 | M1 | RunStatus | num | m1_poweron_time | 当前上电时间 | 0x03 | 7019H | I16 |  |  | 1 | 0 |  | Min
12 | M1 | RunStatus | num | m1_runtime | 当前运行时间 | 0x03 | 701AH | I16 |  |  | 0.1 | 0 |  | Min
13 | M1 | RunStatus | num | m1_status | 变频器状态 | 0x03 | 3000H | I16 |  |  | 1 | 0 |  |  | 0001：正转运行 0002：反转运行 0003：停机
14 | M1 | FaultInfor | num | m1_faultcode | 变频器故障 | 0x03 | 8000H | I16 |  |  | 1 | 0 |  |  | 0000：无故障 0001：保留 0002：加速过电流 0003：减速过电流 0004：恒速过电流 0005：加速过电压 0006：减速过电压 0007：恒速过电压 0008：缓冲电阻过载故障 0009：欠压故障 000A：变频器过载 000B：电机过载 000C：输入缺相 000D：输出缺相 000E：模块过热 000F：外部故障 0010：通讯异常 0011：接触器异常 0012：电流检测故障 0013：电机调谐故障 0014：编码器/PG 卡故障 0015：参数读写异常 0016：变频器硬件故障 0017：电机对地短路故障 0018：保留 0019：保留 001A：运行时间到达 001B: 用户自定义故障1 001C: 用户自定义故障2 001D: 上电时间到达 001E：掉载 001F：运行时PID 反馈丢失 0028：快速限流超时故障 0029：运行时切换电机故障 002A: 速度偏差过大 002B：电机超速度 002D：电机过温 005A：编码器线数设定错误 005B：未接编码器 005C：初始位置错误 005E：速度反馈错误
15 | M2 | RunStatus | num | m2_runfrequency | 运行频率 | 0x03 | 7000H | I16 |  |  | 0.01 | 0 |  | Hz
16 | M2 | RunStatus | num | m2_setfreq | 设定频率 | 0x03 | 7001H | I16 |  |  | 0.01
17 | M2 | RunStatus | line | m2_busbar_voltage | 母线电压 | 0x03 | 7002H | I16 |  |  | 0.1 | 0 |  | V
18 | M2 | RunStatus | line | m2_output_voltage | 输出电压 | 0x03 | 7003H | I16 |  |  | 1 | 0 |  | V
19 | M2 | RunStatus | line | m2_output_current | 输出电流 | 0x03 | 7004H | I16 |  |  | 0.01 | 0 |  | A
20 | M2 | RunStatus | line | m2_output_p | 输出功率 | 0x03 | 7005H | I16 |  |  | 0.1 | 0 |  | kW
21 | M2 | RunStatus | line | m2_output_torque | 输出转矩 | 0x03 | 7006H | I16 |  |  | 0.1 | 0 |  | %
22 | M2 | RunStatus | line | m2_loadspeed | 负载速度 | 0x03 | 700EH | I16 |  |  | 1 | 0 |  | m/Min
23 | M2 | RunStatus | line | m2_feedbackspeed | 反馈速度 | 0x03 | 7013H | I16 |  |  | 0.01 | 0 |  | Hz
24 | M2 | RunStatus | line | m2_linespeed | 线速度 | 0x03 | 7018H | I16 |  |  | 1 | 0 |  | m/Min
25 | M2 | RunStatus | num | m2_poweron_time | 当前上电时间 | 0x03 | 7019H | I16 |  |  | 1 | 0 |  | Min
26 | M2 | RunStatus | num | m2_runtime | 当前运行时间 | 0x03 | 701AH | I16 |  |  | 0.1 | 0 |  | Min
27 | M2 | RunStatus | num | m2_status | 变频器状态 | 0x03 | 3000H | I16 |  |  | 1 | 0 |  |  | 0001：正转运行 0002：反转运行 0003：停机
28 | M2 | FaultInfor | num | m2_faultcode | 变频器故障 | 0x03 | 8000H | I16 |  |  | 1 | 0 |  |  | 0000：无故障 0001：保留 0002：加速过电流 0003：减速过电流 0004：恒速过电流 0005：加速过电压 0006：减速过电压 0007：恒速过电压 0008：缓冲电阻过载故障 0009：欠压故障 000A：变频器过载 000B：电机过载 000C：输入缺相 000D：输出缺相 000E：模块过热 000F：外部故障 0010：通讯异常 0011：接触器异常 0012：电流检测故障 0013：电机调谐故障 0014：编码器/PG 卡故障 0015：参数读写异常 0016：变频器硬件故障 0017：电机对地短路故障 0018：保留 0019：保留 001A：运行时间到达 001B: 用户自定义故障1 001C: 用户自定义故障2 001D: 上电时间到达 001E：掉载 001F：运行时PID 反馈丢失 0028：快速限流超时故障 0029：运行时切换电机故障 002A: 速度偏差过大 002B：电机超速度 002D：电机过温 005A：编码器线数设定错误 005B：未接编码器 005C：初始位置错误 005E：速度反馈错误

## ReadConfig
Module | FunctionCode | StartAddress | Amount | Timeout | EndAddress
M1 | 0x03 | 7000H | 10 | 1000 | 7009H
M1 | 0x03 | 700AH | 10 | 1000 | 7013H
M1 | 0x03 | 7014H | 7 | 1000 | 701AH
M1 | 0x03 | 3000H | 1 | 1000
M1 | 0x03 | 8000H | 1 | 1000
M2 | 0x03 | 7000H | 10 | 1000 | 7009H
M2 | 0x03 | 700AH | 10 | 1000 | 7013H
M2 | 0x03 | 7014H | 7 | 1000 | 701AH
M2 | 0x03 | 3000H | 1 | 1000
M2 | 0x03 | 8000H | 1 | 1000

## Writeconfig
No. | Module | Parameter | Description | FunctionCode | StartAddress | DataType | Comment | Scale | DefaultValue
1 | M1 | m1_run_control | 运行控制 | 0x06 | 2000H | U16 | 0001：正转运行 0002：反转运行 0003：正转点动 0004：反转点动 0005：自由停机 0006：减速停机 0007：故障复位 | 1 |  | 转矩控制自由停机，转速控制减速停机
2 | M1 | m1_speed_T_choose | 转速转矩控制 | 0x06 | 4000H | U16 | 0：转速； 1：转矩 | 1
3 | M1 | m1_freq_set | 转速给定 | 0x06 | 0008H | U16 | 频率的实际设定值，设置50Hz，向寄存器写入5000 | 0.01
4 | M1 | m1_T_set | 转矩给定 | 0x06 | 4003H | U16 |  | 0.1
9 | M1 | m1_CommSource | 通讯命令给定 | 0x06 | F002H | U16 | 赋值2 | 1
5 | M2 | m2_run_control | 运行控制 | 0x06 | 2000H | U16 | 0001：正转运行 0002：反转运行 0003：正转点动 0004：反转点动 0005：自由停机 0006：减速停机 0007：故障复位 | 1 |  | 转矩控制自由停机，转速控制减速停机
6 | M2 | m2_speed_T_choose | 转速转矩控制 | 0x06 | 4000H | U16 | 0：转速； 1：转矩 | 1
7 | M2 | m2_freq_set | 转速给定 | 0x06 | 0008H | U16 | 频率的实际设定值，设置50Hz，向寄存器写入5000 | 0.01
8 | M2 | m2_T_set | 转矩给定 | 0x06 | 4003H | U16 |  | 0.1
9 | M2 | m2_CommSource | 通讯命令给定 | 0x06 | F002H | U16 |  | 1

## 逻辑参数对应关系
No. | Module | Parameter | Description | DataTag | DataFrom/To | Comment
1 | Input | PXI_order[0] |  | Start_Stop | UI | 来自于界面输入
2 | Input | PXI_order[1] |  | Pset | UI | 来自于界面输入
3 | Input | PXI_order[2] |  | Qset | UI | 来自于界面输入
4 | Input | PXI_model_choose[0] | 0：同步机转速控制，异步机转矩控制；1：同步机转矩控制；异步机转速控制 | Model_choose | UI | 来自于界面输入
5 | Input | FBK_motor1[0] | 运行频率 | m1_runfrequency | motor1 | 同步机
6 | Input | FBK_motor1[1] | 母线电压 | m1_busbar_voltage | motor1
7 | Input | FBK_motor1[2] | 输出电压 | m1_output_voltage | motor1
8 | Input | FBK_motor1[3] | 输出电流 | m1_output_current | motor1
9 | Input | FBK_motor1[4] | 输出功率 | m1_output_p | motor1
10 | Input | FBK_motor1[5] | 输出转矩 | m1_output_torque | motor1
11 | Input | FBK_motor1[6] | 负载速度 | m1_loadspeed | motor1
12 | Input | FBK_motor1[7] | 反馈速度 | m1_feedbackspeed | motor1
13 | Input | FBK_motor1[8] | 线速度 | m1_linespeed | motor1
14 | Input | FBK_motor1[9] | 当前上电时间 | m1_poweron_time | motor1
15 | Input | FBK_motor1[10] | 当前运行时间 | m1_runtime | motor1
16 | Input | FBK_motor1[11] | 变频器状态 | m1_status | motor1
17 | Input | FBK_motor1[12] | 变频器故障 | m1_faultcode | motor1
18 | Input | FBK_motor2[0] | 运行频率 | m2_runfrequency | motor2 | 异步机
19 | Input | FBK_motor2[1] | 母线电压 | m2_busbar_voltage | motor2
20 | Input | FBK_motor2[2] | 输出电压 | m2_output_voltage | motor2
21 | Input | FBK_motor2[3] | 输出电流 | m2_output_current | motor2
22 | Input | FBK_motor2[4] | 输出功率 | m2_output_p | motor2
23 | Input | FBK_motor2[5] | 输出转矩 | m2_output_torque | motor2
24 | Input | FBK_motor2[6] | 运行速度 | m2_loadspeed | motor2
25 | Input | FBK_motor2[7] | 负载速度 | m2_feedbackspeed | motor2
26 | Input | FBK_motor2[8] | 线速度 | m2_linespeed | motor2
27 | Input | FBK_motor2[9] | 当前上电时间 | m2_poweron_time | motor2
28 | Input | FBK_motor2[10] | 当前运行时间 | m2_runtime | motor2
29 | Input | FBK_motor2[11] | 变频器状态 | m2_status | motor2
30 | Input | FBK_motor2[12] | 变频器故障 | m2_faultcode | motor2
31 | Output | motor1_order[0] | 启停模式选择 | m1_run_control | motor1 | 同步机
32 | Output | motor1_order[1] | 速度转矩模式选择 | m1_speed_T_choose | motor1
33 | Output | motor1_order[2] | 运行频率设定 | m1_freq_set | motor1
34 | Output | motor1_order[3] | 运行转矩设定 | m1_T_set | motor1
35 | Output | motor2_order[0] | 启停模式选择 | m2_run_control | motor2 | 异步机
36 | Output | motor2_order[1] | 速度转矩模式选择 | m2_speed_T_choose | motor2
37 | Output | motor2_order[2] | 运行频率设定 | m2_freq_set | motor2
38 | Output | motor2_order[3] | 运行转矩设定 | m2_T_set | motor2

## 其他1
No. | Module | Parameter | Description | FunctionCode | StartAddress | DataType | Comment | DefaultValue
1 | M1 | 运行控制 | run_control | 0x06 | 2000H | U16 | 0001：正转运行 0002：反转运行 0003：正转点动 0004：反转点动 0005：自由停机 0006：减速停机 0007：故障复位 |  | 转矩控制自由停机，转速控制减速停机
2 | M1 | 通讯值设定 | value_set | 0x06 | 1000H | U16 | 通信设定值是相对值的百分数，10000 对应100.00%，-10000 对应-100.00%。 对频率量纲的数据，该百分比是相对最大频率（F0-10）的百分数；对转矩量纲的数据，该百分比是F2-10、A2-48（转矩上限数字设定，分别对应第一、二电机）
3 | M2 | 运行控制 | run_control | 0x06 | 2000H | U16 | 0001：正转运行 0002：反转运行 0003：正转点动 0004：反转点动 0005：自由停机 0006：减速停机 0007：故障复位
4 | M2 | 通讯值设定 | value_set | 0x06 | 1000H | U16 | 通信设定值是相对值的百分数，10000 对应100.00%，-10000 对应-100.00%。 对频率量纲的数据，该百分比是相对最大频率（F0-10）的百分数；对转矩量纲的数据，该百分比是F2-10、A2-48（转矩上限数字设定，分别对应第一、二电机）

## 其他2
CommandName | CommandTag | CommandData | Comment
启/停 | start/stop |  |  | 使用两个电机仿真风力发电过程 电机1模拟风，（电机转速与风速比例关系） 电机2则模拟发电机，（转矩与发电量比例关系）
有功设置 | Pref
无功设置 | Qref
电机1速度设置 电机2扭矩设置 | model_choose | DBL
电机2转速设置 电机1转矩设置 |  | DBL

## 其他3
变量名 | 地址 | 赋值 | 定义
第一电机控制方式 | F001 | 1 | 有速度传感器矢量控制
命令源 | F002 | 2 | 通讯命令通道
主频率源 | F003 | 9 | 通讯给定
通讯参数 | FD00~FD08 |  | MODBUS通讯设置
转矩设置源 | A001 | 5 | 通讯给定

## 说明
关于风电模拟器的使用
| 1.异步机变频器上电，异步机配置为转速模式；永磁机变频器上电，配置为转矩模式 | 注：由于已经设定好，不需要界面在设定
2.异步电机给定转速设定到额定转速并启动；永磁电机在异步电机转速达到额定后启动，转矩根据要发或吸收的功率计算出来，根据右图右半部公式下发永磁电机转矩给定
3.异步电机转速，显示编码器的反馈转速值；
由上控制过程，得到所需的控制参数为
永磁机 | 反馈速度