## Sheet1
No. | Module | ParaType | DisplayType | Parameter | Description | FunctionCode | StartAddress | DataType | Reg_Bits | Reg_BitsNum | Scalefac | Scaleoff | Endian | Unit | Comment | DefaultValue
1 | Navigation | RunStatus | num | RealTimePowerGeneration | 新能源实时发电量 |  |  | float |  |  | 1 | 0 |  | kWh
2 | Navigation | RunStatus | num | CumulativePowerGeneration | 新能源累计发电量 |  |  | float |  |  | 1 | 0 |  | kW
3 | Navigation | RunStatus | num | DecreaseofCO2Emission | 减少碳排放量(CO2) |  |  | float |  |  | 1 | 0 |  | kg
4 | Navigation | RunStatus | num | AmountOfSavingCoal | 折合标煤量 |  |  | float |  |  | 1 | 0 |  | kg
5 | Navigation | RunStatus | hide | RunTime(day) | 系统稳定运行时间(天) |  |  | I16 |  |  | 1 | 0 |  | NA | 系统运行起始时间： 2016年6月1日00时00分00秒，为了不影响实时效果，建议由web端计算（当前时间-起始时间）
6 | Navigation | RunStatus | hide | RunTime(hour) | 系统稳定运行时间(时) |  |  | I16 |  |  | 1 | 0 |  | NA
7 | Navigation | RunStatus | hide | RunTime(min) | 系统稳定运行时间(分) |  |  | I16 |  |  | 1 | 0 |  | NA
8 | Navigation | RunStatus | hide | RunTime(second) | 系统稳定运行时间(秒) |  |  | I16 |  |  | 1 | 0 |  | NA
9 | Navigation | RunStatus | num | BatA_P | BatA实时功率 |  |  | float |  |  | 1 | 0 |  | kW
10 | Navigation | RunStatus | num | BatA_E | BatA累计发电量 |  |  | float |  |  | 1 | 0 |  | kWh
11 | Navigation | RunStatus | num | BatA_WorkStatus | BatA工作状态 |  |  | I16 |  |  | 1 | 0 |  | NA | 0：停机 1：正常 2：故障
12 | Navigation | RunStatus | num | BatB_P | BatB实时功率 |  |  | float |  |  | 1 | 0 |  | kW
13 | Navigation | RunStatus | num | BatB_E | BatB累计发电量 |  |  | float |  |  | 1 | 0 |  | kWh
14 | Navigation | RunStatus | num | BatB_WorkStatus | BatB工作状态 |  |  | I16 |  |  | 1 | 0 |  | NA | 0：停机 1：正常 2：故障
15 | Navigation | RunStatus | num | Flow_P | 液流系统实时功率 |  |  | float |  |  | 1 | 0 |  | kW
16 | Navigation | RunStatus | num | Flow_E | 液流系统累计发电量 |  |  | float |  |  | 1 | 0 |  | kWh
17 | Navigation | RunStatus | num | Flow_WorkStatus | 液流系统工作状态 |  |  | I16 |  |  | 1 | 0 |  | NA | 0：停机 1：正常 2：故障
18 | Navigation | RunStatus | num | Solar_P | 光伏系统实时功率 |  |  | float |  |  | 1 | 0 |  | kW
19 | Navigation | RunStatus | num | Solar_E | 光伏系统累计发电量 |  |  | float |  |  | 1 | 0 |  | kWh
20 | Navigation | RunStatus | num | Solar_WorkStatus | 光伏系统工作状态 |  |  | I16 |  |  | 1 | 0 |  | NA | 0：停机 1：正常 2：故障
21 | Navigation | RunStatus | num | Wind_P | 风电实时功率 |  |  | float |  |  | 1 | 0 |  | kW
22 | Navigation | RunStatus | num | Wind_E | 风电累计发电量 |  |  | float |  |  | 1 | 0 |  | kWh
23 | Navigation | RunStatus | num | Wind_WorkStatus | 风电工作状态 |  |  | I16 |  |  | 1 | 0 |  | NA | 0：停机 1：正常 2：故障
24 | Navigation | RunStatus | num | Hydrogen_P | 氢能系统实时功率 |  |  | float |  |  | 1 | 0 |  | kW
25 | Navigation | RunStatus | num | Hydrogen_E | 氢能系统累计发电量 |  |  | float |  |  | 1 | 0 |  | kWh
26 | Navigation | RunStatus | num | Hydrogen_WorkStatus | 氢能系统工作状态 |  |  | I16 |  |  | 1 | 0 |  | NA | 0：停机 1：正常 2：故障
27 | Navigation | RunStatus | num | FR_P | 调频系统实时功率 |  |  | float |  |  | 1 | 0 |  | kW
28 | Navigation | RunStatus | num | FR_E | 调频系统累计发电量 |  |  | float |  |  | 1 | 0 |  | kWh
29 | Navigation | RunStatus | num | FR_WorkStatus | 调频系统工作状态 |  |  | I16 |  |  | 1 | 0 |  | NA | 0：停机 1：正常 2：故障
30 | Navigation | RunStatus | num | AlAIR_P | 铝空气系统实时功率 |  |  | float |  |  | 1 | 0 |  | kW
31 | Navigation | RunStatus | num | AlAIR_E | 铝空气系统累计发电量 |  |  | float |  |  | 1 | 0 |  | kWh
32 | Navigation | RunStatus | num | AlAIR_WorkStatus | 铝空气系统工作状态 |  |  | I16 |  |  | 1 | 0 |  | NA | 0：停机 1：正常 2：故障
33 | Navigation | RunStatus | num | Load_P | 负载实时功率 |  |  | float |  |  | 1 | 0 |  | kW
34 | Navigation | RunStatus | num | Load_E | 负载累计发电量 |  |  | float |  |  | 1 | 0 |  | kWh
35 | Navigation | RunStatus | num | Load_WorkStatus | 负载工作状态 |  |  | I16 |  |  | 1 | 0 |  | NA | 0：停机 1：正常 2：故障